## Sheet1
pack		ref	pr gem	komp	count	bezeichnung	type	wert	leistung	toleranz	bauform	komm
2	farnell	8767459	1.97	amp	2	cs8,cs7	kap	1000u		20.00%	elko 50V
3	farnell	8767378	0.119	amp	3	cs4,cs5,cs6	kap	10u		20.00%	elko 50V
2	farnell	669647	0.436	amp	2	cn1,cn2	kap	15p		20.00%	monolithic ceramic
5	farnell	1744833	0.371	amp	2	cin1,cin2	kap	1u		10.00%	metallized polyester film
2	farnell	1650960	0.124	amp	2	ci1,ci2	kap	68u		20.00%	elko 50V
10	farnell	1216438	0.211	amp	5	csn1,csn2,cs1,cs2,cs3	kap	u1		20.00%	monolithic ceramic
	-			amp	1	rm	wid	10k	0.25	5.00%	Metall-film	kann ich mir sparen → mute on proc board oder 2x 2k parallel
10	farnell	9340009	0.054	amp	2	rin1,rin2	wid	15k	0.25	5.00%	Metall-film
10	farnell	9339779	0.054	amp	4	rb1,rb2,ri1,ri2	wid	1k	0.25	1.00%	Metall-film
10	farnell	9340165	0.054	amp	2	rf1,rf2	wid	20k	0.25	1.00%	Metall-film
10	farnell	9475915	0.038	amp	3	rsn1,rsn2,rg	wid	2r7	0.25	5.00%	Metall-film
	-			amp	1	kuehlkoerper
	neuhold	N3490		power	2	b1,b2	Bridge-rect	mur860
	neuhold	E1155		power	2	c3,c4	kap	10000u			elko 35v
	-			power	4	c1,c2,c5,c6	kap	u1			mkp
	-			power	2	r2,r4	wid	1r	1		Metall-film	2x 2r7 parallel
10	farnell	9338160	0.149	power	2	r1,r3	wid	2k2	2		Metall-film
	neuhold	N4020		power	1	trafo		3x35v			ringkern
				power	1	fuse
	farnell			proc	1	ic1	atmega8
	-			proc	1	c12	kap	10u			film	Cref – einfach nen elko verwenden
	-			proc	1	c13	kap	22u			elko	supply
2	farnell	1702663	0.467	proc	2	c5,c9	kap	5n6			film	Treble-filter
	-			proc	1	c8	kap	u1			film	supply
10	farnell	1166038	0.286	proc	2	c6,c10	kap	u15			film	Bass-filter
	-			proc	2	c7,c11	kap	u33			film	Bass-filter nehm ich 2x 150n
5	farnell	1744831	0.189	proc	4	c1,c2,c3,c4	kap	u47			film
	-			proc	1	ir1	tsop1730
	-			proc	3	r4,r2,r3	wid	2k2	0.25		Metall-film	fuer ir-empf, bass-filter
	-			proc	1	r1	wid	30r	0.25		Metall-film	Agnd → dgnd

		amp
		proc
		power

## Farnell
1	8767378	3	KONDENSATOR, 10UF, 50V	PANASONIC - ECA1HAM100X	YES	0.119	Sofort lieferbar	0.36	amp proc
2	8767459	2	KONDENSATOR, 1000UF, 50V	PANASONIC - ECA1HAM102X	YES	1.97	Sofort lieferbar	3.94	amp

3	669647	2	KONDENSATOR RADIAL 15PF 100V	AVX - MR051A150JTA	NO	0.436	Sofort lieferbar	0.87	amp
4	1650960	2	CAPACITOR, AL ELECTROLYTIC	ILLINOIS CAPACITOR - 566KXM050M	YES	0.124	Sofort lieferbar	0.25	amp

5	1744833	5	KONDENSATOR, FILM, 50V, 1UF	PANASONIC - ECQV1H105JL	YES	0.371	Sofort lieferbar	1.86	amp
6	9475915	10	WIDERSTAND, 0.5W 5% 2R7	VISHAY SFERNICE - SFR16S-2R7-5	YES	0.038	Sofort lieferbar	0.38	amp supp

7	9339779	10	WIDERSTAND, 0.5W 1% 1K	MULTICOMP - MF50 1K	YES	0.054	Sofort lieferbar	0.54	amp
8	9340165	10	WIDERSTAND, 0.5W 1% 20K	MULTICOMP - MF50 20K	YES	0.054	Sofort lieferbar	0.54	amp

9	9340009	10	WIDERSTAND, 0.5W 1% 15K	MULTICOMP - MF50 15K	YES	0.054	Sofort lieferbar	0.54	amp
10	1744831	5	KONDENSATOR, FILM, 50V, 0.47UF	PANASONIC - ECQV1H474JL	YES	0.189	Sofort lieferbar	0.95	proc

11	1166038	10	KONDENSATOR, 0.15UF, 63V	VISHAY BC COMPONENTS - BFC247076154	YES	0.286	Sofort lieferbar	2.86	proc
12	1702663	2	KERAMIK MULTILAYER KONDENSATOR	KEMET - C322C562J1G5TA	Y-EX	0.467	Sofort lieferbar	0.93	proc

14	1216438	10	KONDENSATOR RADIAL 100NF 63/50V	MULTICOMP - MCRR25104X7RK0050	YES	0.211	Sofort lieferbar	2.11	amp supp
15	9338160	10	WIDERSTAND, 2W 5% 2K2	MULTICOMP - MCF 2W 2K2	YES	0.149	Sofort lieferbar	1.49	supp

							Warenwert:	21.22
							Gutschein:	0.0
							Versandkosten:	5.95
							Gesamt:	21.22
							MwSt.:	5.43
							Gesamt:	32.599999999999994

## Neuhold
Qty.	Model	Product(s)	Total
	E8920	Steck-/Experimentierboard mit 640/200 Kontakten	4.95 EUR
	N0035	LCD-Display Modul 2x16 Zeichen HMC16223	1.95 EUR
	E4720	L78M05CV TO220 10er Pkg.	0.95 EUR
	N0415	Magnet 9,6x2,5 mm	0.50 EUR
	E1155	Elko 10.000uF/80V	5.80 EUR
	WÄRMELEITPASTE	Wärmeleitpaste 5 gr. Tube	1.20 EUR
	N2135	Rundmagnet 51x6,5 mm	1.35 EUR
	ATMEGA32-16PU	ATMEGA32-16PU, DIP40	3.80 EUR
	N3985	Drehimpulsgeber mit Drehknopf	0.90 EUR
	N4020	Ringkerntrafo 80VA, 2x30V mit je 1,3A	7.95 EUR
	N0040	Standlupe 10x46 mm	1.30 EUR
	N3490	Brückengleichrichter 400V/25A	1.80 EUR